## BOM For Devboard
Id | Designator | Footprint | Quantity | Comment | Supplier and ref
1 | C9,C5,C7,C11,C3,C10,C8,C6,C2,C17 | C_0402_1005Metric | 10 | 0.1uF
2 | C16,C15 | C_0402_1005Metric | 2 | 33pF
3 | R6 | R_0402_1005Metric | 1 | 10k
4 | R1,R2 | R_0402_1005Metric | 2 | 5.1k
5 | R4,R3 | R_0402_1005Metric | 2 | 27
6 | R7,R5 | R_0402_1005Metric | 2 | 1k
7 | C13,C14 | C_0201_0603Metric | 2 | 10uF
8 | U3 | Winbond_USON-8-1EP_3x2mm_P0.5mm_EP0.2x1.6mm | 1 | W25Q128JVS
9 | J1 | USB_C_Receptacle_HRO_TYPE-C-31-M-12 | 1 | USB_C_Receptacle_USB2.0_14P
10 | C1 | C_0402_1005Metric | 1 | 1uF
11 | SW1 | SW_Push_SPST_NO_Alps_SKRK | 1 | SW_Push
12 | U4 | SOT-23 | 1 | MCP1700x-330xxTT
13 | C4 | C_0402_1005Metric | 1 | 10uF
14 | Y1 | Crystal_SMD_3225-4Pin_3.2x2.5mm | 1 | 12 MHz
15 | U1 | QFN-56-1EP_7x7mm_P0.4mm_EP3.2x3.2mm | 1 | RP2040
16 | J2,J3 | PinHeader_1x20_P2.54mm_Vertical | 2 | Conn_01x20
17 | J4 | PinHeader_1x03_P2.54mm_Vertical | 1 | Conn_01x03